## Sheet1
Item # | *Designator | *Qty | *Mfg Part # | Description / Value | *Package/Footprint | Mounting Type
1 | A1 | 1 |  | Arduino_UNO_R3 Arduino UNO Microcontroller Module, release 3 | Arduino_UNO_R3 | tht
2 | C1, C5, C6 | 3 | 0603YC104JAT2A | 100n CAP, CERM, 0.1uF, 16V, +/-5%, X7R, 0603 | C_0603_1608Metric | smt
3 | C2, C4 | 2 | 06031C103JAT2A | 10n CAP, CERM, 0.01uF, 100V, +/-5%, X7R, 0603 | C_0603_1608Metric | smt
4 | C3 | 1 | EMK107B7105KA-T | 1u CAP, CERM, 1uF, 16V, +/-10%, X7R, 0603 | C_0603_1608Metric | smt
5 | D1, D2 | 2 | GG0402050R8L2P | D_TVS 5V Bidirectional transient-voltage-suppression diode | D_0402_1005Metric | smt
6 | J1 | 1 | EPL.00.250.NTN | START coaxial connector LEMO right angle | SMA_Amphenol_901-143_Horizontal | tht
7 | J2 | 1 | EPL.00.250.NTN | STOP coaxial connector LEMO right angle | SMA_Amphenol_901-143_Horizontal | tht
12 | R1, R2 | 2 | CRCW060349R9FKEA | 50R RES, 49.9 ohm, 1%, 0.1W, 0603 | R_0603_1608Metric | smt
13 | R3 | 1 | CRCW06031K00FKEA | 1k RES, 1.00k ohm, 1%, 0.1W, 0603 | R_0603_1608Metric | smt
14 | U1 | 1 | TDC7200PWR | TDC7200 Serial Time to Digital Converter | TSSOP-14_4.4x5mm_P0.65mm | smt
15 | U2 | 1 | TXB0108PWR | TXB0108PW 8-Bit Bidirectional Voltage-Level Translator | TSSOP-20_4.4x6.5mm_P0.65mm | smt
16 | U4 | 1 | ASFLMB-16.000MHZ-LY-T | ASFLMB-16.000MHZ OSC, 16MHz, 15pF, SMD 3.2x.85x5mm | ASFLMB-XXMHZ-LY-T | smt